## Hoja 1
HRA200 | m² |  | Remate decorativo, de chapa perforada de acero galvanizado.
Remate decorativo, de chapa perforada de acero galvanizado, con perforaciones redondas al tresbolillo 60°, R6 T7,2, de 6 mm de diámetro y 7,2 mm de distancia entre centros de dos perforaciones contiguas, de 1,5 mm de espesor y con un 62% de la superficie perforada; fijación a estructura metálica mediante soldadura en todo su perímetro.
Código |  | Unidad |  | Descripción | Cantidad | Precio unitario | Precio parcial
1 |  |  |  | Materiales
mt26aha020db |  | m² |  | Chapa perforada de acero galvanizado, con perforaciones redondas al tresbolillo 60°, R6 T7,2, de 6 mm de diámetro y 7,2 mm de distancia entre centros de dos perforaciones contiguas, de 1,5 mm de espesor y con un 62% de la superficie perforada. | 1 | 361628 | 361628
[5 empty] | Subtotal materiales: |  | 361628
2 |  |  |  | Equipo y maquinaria
mq08sol020 |  | h |  | Equipo y elementos auxiliares para soldadura eléctrica. | 1.159 | 19542 | 22649
[5 empty] | Subtotal equipo y maquinaria: |  | 22649
3 |  |  |  | Mano de obra
mo018 |  | h |  | Oficial cerrajero. | 0.133 | 72579 | 9653
mo059 |  | h |  | Medio oficial cerrajero. | 0.133 | 46019 | 6121
[5 empty] | Subtotal mano de obra: |  | 15774
4 |  |  |  | Herramientas
|  | % |  | Herramientas | 2 | 400051 | 8001
Coste de mantenimiento decenal: 58.515G en los primeros 10 años. |  |  |  |  | Costos directos (1+2+3+4): |  | 408052