## Hoja 1
HRA010 | m | Goterón de acero galvanizado.
Goterón metálico, de chapa plegada de acero galvanizado, con un ángulo de inclinación de 10°, espesor 0,8 mm, desarrollo 300 mm y 4 pliegues, con goterón, para cubrición de muros; colocación con adhesivo bituminoso de aplicación en frío, sobre tablero estructural contrachapado atornillado a rastreles de madera; y sellado de las juntas entre piezas y, en su caso, de las uniones con los muros con sellador adhesivo monocomponente.
Código |  |  | Unidad | Descripción | Cantidad | Precio unitario | Precio parcial
1 |  |  |  | Materiales
mt07mee203gf |  |  | m | Rastrel de 40x40 mm de sección, de madera de pino pinaster (Pinus pinaster), tratada en autoclave, con clase de uso 4, acabado cepillado, con humedad inferior al 20%. | 1 | 10555 | 10.555
mt07mee203ge |  |  | m | Rastrel de 40x10 mm de sección, de madera de pino pinaster (Pinus pinaster), tratada en autoclave, con clase de uso 4, acabado cepillado, con humedad inferior al 20%. | 1 | 6706 | 6.706
mt07tdm060a |  |  | m² | Tablero estructural contrachapado de madera de pino insigne (Pinus radiata), para uso exterior, de 15 mm de espesor, con bordes canteados, Euroclase D-s2, d0 de reacción al fuego, emisión de formaldehído menor o igual a 0,124 mg/m³ de aire. | 0.15 | 87359 | 13.104
mt13blw131 |  |  | Ud | Tornillo para sujeción de elementos de madera. | 6 | 697 | 4.182
mt20wwr010 |  |  | kg | Adhesivo bituminoso de aplicación en frío, para chapas metálicas. | 0.15 | 63638 | 9.546
mt20ame020fa |  |  | m | Goterón metálico, de chapa plegada de acero galvanizado, con un ángulo de inclinación de 10°, espesor 0,8 mm, desarrollo 300 mm y 4 pliegues, con goterón, para cubrición de muros. | 1 | 58017 | 58.017
mt22www010d |  |  | Ud | Cartucho de 290 ml de sellador adhesivo monocomponente, neutro, superelástico, a base de polímero MS, color transparente, con resistencia a la intemperie y a los rayos UV y elongación hasta rotura 750%. | 0.2 | 33367 | 6.673
[5 empty] | Subtotal materiales: |  | 108.783
2 |  |  |  | Mano de obra
mo018 |  |  | h | Oficial cerrajero. | 0.186 | 72579 | 13.5
mo059 |  |  | h | Medio oficial cerrajero. | 0.093 | 46019 | 4.28
[5 empty] | Subtotal mano de obra: |  | 17.78
3 |  |  |  | Herramientas
|  |  | % | Herramientas | 2 | 126.563 | 2.531
Coste de mantenimiento decenal: 9.037G en los primeros 10 años. |  |  |  |  | Costos directos (1+2+3): |  | 129.094