## Hoja 1
HRA100 | m | Pieza de remate de acero galvanizado.
Pieza de remate de chapa plegada de acero galvanizado, espesor 0,8 mm, desarrollo 150 mm y 2 pliegues; fijación con tornillos autotaladrantes de acero galvanizado, y sellado de las juntas entre piezas y, en su caso, de las uniones con los muros con sellador adhesivo monocomponente.
Código |  |  | Unidad | Descripción | Cantidad | Precio unitario | Precio parcial
1 |  |  |  | Materiales
mt12www050 |  |  | Ud | Tornillo autotaladrante de acero galvanizado. | 4 | 523 | 2.092
mt20rca010ha |  |  | m | Pieza de remate de chapa plegada de acero galvanizado, espesor 0,8 mm, desarrollo 150 mm y 2 pliegues. | 1 | 45740 | 45.74
mt22www010d |  |  | Ud | Cartucho de 290 ml de sellador adhesivo monocomponente, neutro, superelástico, a base de polímero MS, color transparente, con resistencia a la intemperie y a los rayos UV y elongación hasta rotura 750%. | 0.2 | 33367 | 6.673
[5 empty] | Subtotal materiales: |  | 54.505
2 |  |  |  | Mano de obra
mo018 |  |  | h | Oficial cerrajero. | 0.2 | 72579 | 14.516
mo059 |  |  | h | Medio oficial cerrajero. | 0.2 | 46019 | 9.204
[5 empty] | Subtotal mano de obra: |  | 23.72
3 |  |  |  | Herramientas
|  |  | % | Herramientas | 2 | 78.225 | 1.565
Coste de mantenimiento decenal: 6.479G en los primeros 10 años. |  |  |  |  | Costos directos (1+2+3): |  | 79.79