## Hoja 1
HRC010 | m |  | Moldura de hueco de fachada, de ladrillo cerámico hueco.
Moldura de hueco de fachada con mampostería de ladrillo cerámico hueco de 11,5 cm de ancho y 4 cm de espesor, para revestir, trabado al cerramiento existente y asentado con mortero de cemento, confeccionado en obra, con aditivo hidrófugo, dosaje 1:6. El precio no incluye el revestimiento.
Código |  | Unidad |  | Descripción | Cantidad | Precio unitario | Precio parcial
1 |  |  |  | Materiales
mt08aaa010a |  | m³ |  | Agua. | 0.006 | 9276 | 56
mt01arg005a |  | t |  | Arena de cantera, para mortero preparado en obra. | 0.002 | 106727 | 213
mt08cem000p |  | kg |  | Cemento gris en bolsas. | 0.319 | 1187 | 379
mt08adt010 |  | kg |  | Aditivo hidrófugo para impermeabilización de morteros u hormigones. | 0.006 | 7421 | 45
mt04lvc010a |  | Ud |  | Ladrillo cerámico hueco sencillo, para revestir, 24x11,5x4 cm, densidad 780 kg/m³. | 6 | 1391 | 8346
[5 empty] | Subtotal materiales: |  | 9039
2 |  |  |  | Equipo y maquinaria
mq06hor010 |  | h |  | Hormigonera eléctrica con una capacidad de amasado de 160 l. | 0.006 | 19690 | 118
[5 empty] | Subtotal equipo y maquinaria: |  | 118
3 |  |  |  | Mano de obra
mo020 |  | h |  | Oficial de construcción. | 0.666 | 71618 | 47698
mo113 |  | h |  | Ayudante de construcción. | 0.679 | 44181 | 29999
[5 empty] | Subtotal mano de obra: |  | 77697
4 |  |  |  | Herramientas
|  | % |  | Herramientas | 2 | 86854 | 1737
Coste de mantenimiento decenal: 6.201G en los primeros 10 años. |  |  |  |  | Costos directos (1+2+3+4): |  | 88591