## Hoja 1
HRC020 | Ud | Gárgola cerámica.
Gárgola de cerámica vitrificada, de 100x300x100 mm; colocación con adhesivo cementoso flexible y de gran adherencia, C2 S2; y sellado e impermeabilización de la junta perimetral con masilla de poliuretano, previa aplicación de la imprimación.
Código |  |  | Unidad | Descripción | Cantidad | Precio unitario | Precio parcial
1 |  |  |  | Materiales
mt20wwa040 |  |  | kg | Adhesivo cementoso flexible y de gran adherencia, C2 S2. | 0.3 | 5233 | 1.57
mt20gce010a |  |  | Ud | Gárgola de cerámica vitrificada, de 100x300x100 mm. | 1 | 90747 | 90.747
mt20wwa035 |  |  | Ud | Cartucho de 250 cm³ de imprimación para masillas. | 0.016 | 55997 | 896
mt20wwa030 |  |  | Ud | Cartucho de 310 cm³ de masilla de poliuretano impermeable. | 0.032 | 76617 | 2.452
[5 empty] | Subtotal materiales: |  | 95.665
2 |  |  |  | Mano de obra
mo020 |  |  | h | Oficial de construcción. | 0.133 | 71618 | 9.525
mo113 |  |  | h | Ayudante de construcción. | 0.133 | 44181 | 5.876
[5 empty] | Subtotal mano de obra: |  | 15.401
3 |  |  |  | Herramientas
|  |  | % | Herramientas | 2 | 111.066 | 2.221
Coste de mantenimiento decenal: 15.860G en los primeros 10 años. |  |  |  |  | Costos directos (1+2+3): |  | 113.287