## Hoja 1
HRG010 | Ud |  | Gárgola.
Gárgola prefabricada de hormigón, de color blanco, recibida con adhesivo cementoso.
Código |  | Unidad |  | Descripción | Cantidad | Precio unitario | Precio parcial
1 |  |  |  | Materiales
mt20wwa040 |  | kg |  | Adhesivo cementoso flexible y de gran adherencia. | 0.3 | 3953 | 1186
mt20gpa010b |  | Ud |  | Gárgola prefabricada de hormigón, de color blanco, de 15x50 cm. | 1 | 70362 | 70362
mt20wwa035 |  | Ud |  | Bote de imprimación para masillas (250 cm³). | 0.016 | 42297 | 677
mt20wwa030 |  | Ud |  | Bote de masilla de poliuretano impermeable (310 cm³). | 0.032 | 41506 | 1328
[5 empty] | Subtotal materiales: |  | 73553
2 |  |  |  | Mano de obra
mo020 |  | h |  | Oficial de construcción. | 0.128 | 25706 | 3290
mo113 |  | h |  | Ayudante de construcción. | 0.128 | 15596 | 1996
[5 empty] | Subtotal mano de obra: |  | 5286
3 |  |  |  | Herramientas
|  | % |  | Herramientas | 2 | 78839 | 1577
Coste de mantenimiento decenal: 11.258G en los primeros 10 años. |  |  |  |  | Costos directos (1+2+3): |  | 80416