## Hoja 1
HRG010 |  | Ud |  | Gárgola.
Desagüe horizontal de acero inoxidable AISI 304, formado por placa en L de 100x100 mm, y tubo de salida de 45 mm de diámetro y 250 mm de longitud, recibida con adhesivo cementoso.
Código | Unidad |  | Descripción |  | Cantidad | Precio unitario | Precio parcial
1 |  |  | Materiales
mt20wwa040 | kg |  | Adhesivo cementoso flexible y de gran adherencia. |  | 0.3 | 3953 | 1.186
mt15res080a | Ud |  | Desagüe horizontal de acero inoxidable AISI 304, formado por placa en L de 100x100 mm, y tubo de salida de 45 mm de diámetro y 250 mm de longitud. |  | 1 | 704295 | 704.295
[5 empty] | Subtotal materiales: |  | 705.481
2 |  |  | Mano de obra
mo020 | h |  | Oficial de construcción. |  | 0.128 | 25706 | 3.29
mo113 | h |  | Ayudante de construcción. |  | 0.128 | 15596 | 1.996
[5 empty] | Subtotal mano de obra: |  | 5.286
3 |  |  | Herramientas
| % |  | Herramientas |  | 2 | 710.767 | 14.215
Coste de mantenimiento decenal: 101.497G en los primeros 10 años. |  |  |  |  | Costos directos (1+2+3): |  | 724.982