## Hoja 1
HRJ010 | m |  | Jamba.
Jamba de hormigón polímero de superficie pulida, de color gris, de 17,5x2 cm.
Código |  | Unidad |  | Descripción | Cantidad | Precio unitario | Precio parcial
1 |  |  |  | Materiales
mt08aaa010a |  | m³ |  | Agua. | 0.006 | 8102 | 49
mt01arg005a |  | t |  | Arena de cantera, para mortero preparado en obra. | 0.002 | 92958 | 186
mt08cem000p |  | kg |  | Cemento gris en bolsas. | 0.711 | 1037 | 737
mt08adt010 |  | kg |  | Aditivo hidrófugo para impermeabilización de morteros u hormigones. | 0.014 | 6481 | 91
mt20wwa040 |  | kg |  | Adhesivo cementoso flexible y de gran adherencia. | 1.076 | 3953 | 4253
mt20rhl020c |  | m |  | Jamba de hormigón polímero de superficie pulida, de color gris, de 17,5x2 cm, con anclaje metálico de acero inoxidable. | 1.05 | 115979 | 121778
mt20wwa025 |  | m |  | Perfil de espuma de polietileno, de 6 mm de diámetro, para relleno de juntas. | 0.175 | 3083 | 540
mt20wwa035 |  | Ud |  | Bote de imprimación para masillas (250 cm³). | 0.021 | 42297 | 888
mt20wwa030 |  | Ud |  | Bote de masilla de poliuretano impermeable (310 cm³). | 0.041 | 41506 | 1702
[5 empty] | Subtotal materiales: |  | 130224
2 |  |  |  | Equipo y maquinaria
mq06hor010 |  | h |  | Hormigonera. | 0.006 | 7375 | 44
[5 empty] | Subtotal equipo y maquinaria: |  | 44
3 |  |  |  | Mano de obra
mo020 |  | h |  | Oficial de construcción. | 0.385 | 25706 | 9897
mo113 |  | h |  | Ayudante de construcción. | 0.401 | 15596 | 6254
[5 empty] | Subtotal mano de obra: |  | 16151
4 |  |  |  | Herramientas
|  | % |  | Herramientas | 2 | 146419 | 2928
Coste de mantenimiento decenal: 13.441G en los primeros 10 años. |  |  |  |  | Costos directos (1+2+3+4): |  | 149347