## Hoja 1
HRJ010 | m |  | Jamba.
Jamba de hormigón polímero de superficie pulida, de color gris, de 20x2 cm.
Código |  | Unidad |  | Descripción | Cantidad | Precio unitario | Precio parcial
1 |  |  |  | Materiales
mt08aaa010a |  | m³ |  | Agua. | 0.006 | 8102 | 49
mt01arg005a |  | t |  | Arena de cantera, para mortero preparado en obra. | 0.003 | 92958 | 279
mt08cem000p |  | kg |  | Cemento gris en bolsas. | 0.829 | 1037 | 860
mt08adt010 |  | kg |  | Aditivo hidrófugo para impermeabilización de morteros u hormigones. | 0.017 | 6481 | 110
mt20wwa040 |  | kg |  | Adhesivo cementoso flexible y de gran adherencia. | 1.224 | 3953 | 4838
mt20rhl020d |  | m |  | Jamba de hormigón polímero de superficie pulida, de color gris, de 20x2 cm, con anclaje metálico de acero inoxidable. | 1.05 | 128155 | 134563
mt20wwa025 |  | m |  | Perfil de espuma de polietileno, de 6 mm de diámetro, para relleno de juntas. | 0.2 | 3083 | 617
mt20wwa035 |  | Ud |  | Bote de imprimación para masillas (250 cm³). | 0.023 | 42297 | 973
mt20wwa030 |  | Ud |  | Bote de masilla de poliuretano impermeable (310 cm³). | 0.046 | 41506 | 1909
[5 empty] | Subtotal materiales: |  | 144198
2 |  |  |  | Equipo y maquinaria
mq06hor010 |  | h |  | Hormigonera. | 0.006 | 7375 | 44
[5 empty] | Subtotal equipo y maquinaria: |  | 44
3 |  |  |  | Mano de obra
mo020 |  | h |  | Oficial de construcción. | 0.385 | 25706 | 9897
mo113 |  | h |  | Ayudante de construcción. | 0.403 | 15596 | 6285
[5 empty] | Subtotal mano de obra: |  | 16182
4 |  |  |  | Herramientas
|  | % |  | Herramientas | 2 | 160424 | 3208
Coste de mantenimiento decenal: 14.727G en los primeros 10 años. |  |  |  |  | Costos directos (1+2+3+4): |  | 163632