## Hoja 1
HRJ010 | m |  | Jamba.
Jamba de hormigón polímero de superficie pulida, de color gris, de 25x2 cm.
Código |  | Unidad |  | Descripción | Cantidad | Precio unitario | Precio parcial
1 |  |  |  | Materiales
mt08aaa010a |  | m³ |  | Agua. | 0.006 | 8102 | 49
mt01arg005a |  | t |  | Arena de cantera, para mortero preparado en obra. | 0.004 | 92958 | 372
mt08cem000p |  | kg |  | Cemento gris en bolsas. | 1.066 | 1037 | 1105
mt08adt010 |  | kg |  | Aditivo hidrófugo para impermeabilización de morteros u hormigones. | 0.021 | 6481 | 136
mt20wwa040 |  | kg |  | Adhesivo cementoso flexible y de gran adherencia. | 1.52 | 3953 | 6009
mt20rhl020e |  | m |  | Jamba de hormigón polímero de superficie pulida, de color gris, de 25x2 cm, con anclaje metálico de acero inoxidable. | 1.05 | 161280 | 169344
mt20wwa025 |  | m |  | Perfil de espuma de polietileno, de 6 mm de diámetro, para relleno de juntas. | 0.25 | 3083 | 771
mt20wwa035 |  | Ud |  | Bote de imprimación para masillas (250 cm³). | 0.027 | 42297 | 1142
mt20wwa030 |  | Ud |  | Bote de masilla de poliuretano impermeable (310 cm³). | 0.055 | 41506 | 2283
[5 empty] | Subtotal materiales: |  | 181211
2 |  |  |  | Equipo y maquinaria
mq06hor010 |  | h |  | Hormigonera. | 0.006 | 7375 | 44
[5 empty] | Subtotal equipo y maquinaria: |  | 44
3 |  |  |  | Mano de obra
mo020 |  | h |  | Oficial de construcción. | 0.385 | 25706 | 9897
mo113 |  | h |  | Ayudante de construcción. | 0.409 | 15596 | 6379
[5 empty] | Subtotal mano de obra: |  | 16276
4 |  |  |  | Herramientas
|  | % |  | Herramientas | 2 | 197531 | 3951
Coste de mantenimiento decenal: 18.133G en los primeros 10 años. |  |  |  |  | Costos directos (1+2+3+4): |  | 201482