## Hoja 1
HRL020 | m | Revestimiento de frente de losa, de aluminio.
Revestimiento de frente de losa de chapa plegada de aluminio anodizado en color natural, con un espesor mínimo de 15 micras, 1,2 mm de espesor, 95 mm de desarrollo y 2 pliegues; colocación con adhesivo bituminoso de aplicación en frío; y sellado de las juntas entre piezas y, en su caso, de las uniones con los muros con sellador adhesivo monocomponente.
Código |  |  | Unidad | Descripción | Cantidad | Precio unitario | Precio parcial
1 |  |  |  | Materiales
mt20wwr010 |  |  | kg | Adhesivo bituminoso de aplicación en frío, para chapas metálicas. | 0.598 | 63638 | 38.056
mt20ffm010aa |  |  | m | Frente de losa de chapa plegada de aluminio anodizado en color natural, con un espesor mínimo de 15 micras, 1,2 mm de espesor, 95 mm de desarrollo y 2 pliegues. | 1.05 | 146954 | 154.302
mt22www010b |  |  | Ud | Cartucho de 290 ml de sellador adhesivo monocomponente, neutro, superelástico, a base de polímero MS, color gris, con resistencia a la intemperie y a los rayos UV y elongación hasta rotura 750%. | 0.2 | 33367 | 6.673
[5 empty] | Subtotal materiales: |  | 199.031
2 |  |  |  | Mano de obra
mo018 |  |  | h | Oficial cerrajero. | 0.2 | 72579 | 14.516
mo059 |  |  | h | Medio oficial cerrajero. | 0.1 | 46019 | 4.602
[5 empty] | Subtotal mano de obra: |  | 19.118
3 |  |  |  | Herramientas
|  |  | % | Herramientas | 2 | 218.149 | 4.363
Coste de mantenimiento decenal: 11.126G en los primeros 10 años. |  |  |  |  | Costos directos (1+2+3): |  | 222.512