## Hoja 1
HRL030 | Ud |  | Gárgola de aluminio.
Gárgola de aluminio anodizado, de 50x200x50 mm; colocación con masilla de silicona neutra; y sellado e impermeabilización de la junta perimetral con masilla de poliuretano, previa aplicación de la imprimación.
Código |  | Unidad |  | Descripción | Cantidad | Precio unitario | Precio parcial
1 |  |  |  | Materiales
mt15sja100 |  | Ud |  | Cartucho de masilla de silicona neutra. | 0.1 | 32761 | 3.276
mt20gal010a |  | Ud |  | Gárgola de aluminio anodizado, de 50x200x50 mm, realizada a partir de perfil cuadrado de aluminio y terminada con corte formando ángulo de 45°. | 1 | 20934 | 20.934
mt20wwa035 |  | Ud |  | Cartucho de 250 cm³ de imprimación para masillas. | 0.016 | 55997 | 896
mt20wwa030 |  | Ud |  | Cartucho de 310 cm³ de masilla de poliuretano impermeable. | 0.032 | 76617 | 2.452
[5 empty] | Subtotal materiales: |  | 27.558
2 |  |  |  | Mano de obra
mo020 |  | h |  | Oficial de construcción. | 0.067 | 71618 | 4.798
mo113 |  | h |  | Ayudante de construcción. | 0.067 | 44181 | 2.96
[5 empty] | Subtotal mano de obra: |  | 7.758
3 |  |  |  | Herramientas
|  | % |  | Herramientas | 2 | 35.316 | 706
Coste de mantenimiento decenal: 5.043G en los primeros 10 años. |  |  |  |  | Costos directos (1+2+3): |  | 36.022