## Hoja 1
HRL040 | m | Vierteaguas de aluminio.
Vierteaguas de chapa plegada de aluminio anodizado en color natural, con un espesor mínimo de 15 micras, espesor 1,2 mm, desarrollo 95 mm y 2 pliegues, con goterón, empotrado en las jambas; colocación con adhesivo bituminoso de aplicación en frío; y sellado de las juntas entre piezas y de las uniones con los muros con sellador adhesivo monocomponente.
Código |  |  | Unidad | Descripción | Cantidad | Precio unitario | Precio parcial
1 |  |  |  | Materiales
mt20wwr010 |  |  | kg | Adhesivo bituminoso de aplicación en frío, para chapas metálicas. | 0.095 | 63638 | 6.046
mt20vme010aa |  |  | m | Vierteaguas de chapa plegada de aluminio anodizado en color natural, con un espesor mínimo de 15 micras, espesor 1,2 mm, desarrollo 95 mm y 2 pliegues, con goterón. | 1 | 43584 | 43.584
mt22www010d |  |  | Ud | Cartucho de 290 ml de sellador adhesivo monocomponente, neutro, superelástico, a base de polímero MS, color transparente, con resistencia a la intemperie y a los rayos UV y elongación hasta rotura 750%. | 0.2 | 33367 | 6.673
[5 empty] | Subtotal materiales: |  | 56.303
2 |  |  |  | Mano de obra
mo020 |  |  | h | Oficial de construcción. | 0.213 | 71618 | 15.255
mo113 |  |  | h | Ayudante de construcción. | 0.107 | 44181 | 4.727
[5 empty] | Subtotal mano de obra: |  | 19.982
3 |  |  |  | Herramientas
|  |  | % | Herramientas | 2 | 76.285 | 1.526
Coste de mantenimiento decenal: 10.894G en los primeros 10 años. |  |  |  |  | Costos directos (1+2+3): |  | 77.811