## Hoja 1
HRN050 | m | Remate de cornisa de fachada, de piedra natural.
Remate de cornisa de mármol Blanco Macael, en piezas de hasta 750 mm de longitud, hasta 200 mm de ancho y 20 mm de espesor, con goterón, cara y canto recto pulido y grava adherida a la superficie en su cara inferior; asentado con mortero de cemento, confeccionado en obra, con aditivo hidrófugo, dosaje 1:4; y rejuntado entre piezas y, en su caso, de las uniones con los muros con mortero de juntas especial para piedra natural.
Código |  | Unidad | Descripción | Cantidad | Precio unitario | Precio parcial
1 |  |  | Materiales
mt08aaa010a |  | m³ | Agua. | 0.006 | 9226 | 55
mt01arg005a |  | t | Arena de cantera, para mortero preparado en obra. | 0.008 | 106133 | 849
mt08cem000p |  | kg | Cemento gris en bolsas. | 1.9 | 1181 | 2.244
mt08adt010 |  | kg | Aditivo hidrófugo para impermeabilización de morteros u hormigones. | 0.038 | 7381 | 280
mt20rpn010da |  | m | Remate de cornisa de mármol Blanco Macael, en piezas de hasta 750 mm de longitud, hasta 200 mm de ancho y 20 mm de espesor, con goterón, cara y canto recto pulido y grava adherida a la superficie en su cara inferior. | 1.05 | 159145 | 167.102
mt09mcr220 |  | kg | Mortero de rejuntado para revestimientos, interiores o exteriores, de piedra natural, pulida o para pulir, compuesto de cemento, agregados a base de polvo de mármol, pigmentos resistentes a los álcalis y aditivos especiales. | 0.015 | 9210 | 138
|  |  |  | Subtotal materiales: |  | 170.668
2 |  |  | Equipo y maquinaria
mq06hor010 |  | h | Hormigonera eléctrica con una capacidad de amasado de 160 l. | 0.006 | 19436 | 117
|  |  |  | Subtotal equipo y maquinaria: |  | 117
3 |  |  | Mano de obra
mo020 |  | h | Oficial de construcción. | 0.211 | 66739 | 14.082
mo113 |  | h | Ayudante de construcción. | 0.264 | 41173 | 10.87
|  |  |  | Subtotal mano de obra: |  | 24.952
4 |  |  | Herramientas
|  | % | Herramientas | 2 | 195.737 | 3.915
Coste de mantenimiento decenal: 19.965G en los primeros 10 años. |  |  |  | Costos directos (1+2+3+4): |  | 199.652