## Hoja 1
HRN080 | m | Dintel de piedra natural.
Dintel de mármol Blanco Macael, en piezas de hasta 1100 mm de longitud, hasta 200 mm de ancho y 20 mm de espesor, cara y canto recto pulido y grava adherida a la superficie en su cara inferior, empotrado en las jambas; asentado con mortero de cemento, confeccionado en obra, con aditivo hidrófugo, dosaje 1:4; y rejuntado entre piezas y de las uniones con los muros con mortero de juntas especial para piedra natural.
Código |  | Unidad | Descripción | Cantidad | Precio unitario | Precio parcial
1 |  |  | Materiales
mt20dpn010da |  | m | Dintel de mármol Blanco Macael, en piezas de hasta 1100 mm de longitud, hasta 200 mm de ancho y 20 mm de espesor, cara y canto recto pulido y grava adherida a la superficie en su cara inferior. | 1.05 | 140883 | 147.927
mt08aaa010a |  | m³ | Agua. | 0.006 | 9276 | 56
mt01arg005a |  | t | Arena de cantera, para mortero preparado en obra. | 0.008 | 106727 | 854
mt08cem000p |  | kg | Cemento gris en bolsas. | 1.9 | 1187 | 2.255
mt08adt010 |  | kg | Aditivo hidrófugo para impermeabilización de morteros u hormigones. | 0.038 | 7421 | 282
mt09mcr220 |  | kg | Mortero de rejuntado para revestimientos, interiores o exteriores, de piedra natural, pulida o para pulir, compuesto de cemento, agregados a base de polvo de mármol, pigmentos resistentes a los álcalis y aditivos especiales. | 0.015 | 9266 | 139
|  |  |  | Subtotal materiales: |  | 151.513
2 |  |  | Equipo y maquinaria
mq06hor010 |  | h | Hormigonera eléctrica con una capacidad de amasado de 160 l. | 0.006 | 19690 | 118
|  |  |  | Subtotal equipo y maquinaria: |  | 118
3 |  |  | Mano de obra
mo020 |  | h | Oficial de construcción. | 0.293 | 71618 | 20.984
mo113 |  | h | Ayudante de construcción. | 0.346 | 44181 | 15.287
|  |  |  | Subtotal mano de obra: |  | 36.271
4 |  |  | Herramientas
|  | % | Herramientas | 2 | 187.902 | 3.758
Coste de mantenimiento decenal: 26.832G en los primeros 10 años. |  |  |  | Costos directos (1+2+3+4): |  | 191.66