## Hoja 1
HRP010 | Ud |  | Cubrepilar de hormigón polímero.
Cubrepilar de hormigón polímero de superficie pulida, de color gris, de 500x500 mm, con anclaje metálico de acero inoxidable y grava adherida a la superficie en su cara inferior; colocación con adhesivo cementoso flexible y de gran adherencia, C2 S2 sobre una capa de regularización de mortero de cemento, confeccionado en obra, con aditivo hidrófugo, dosaje 1:3, sobre el que se introducen los anclajes metálicos.
Código |  | Unidad |  | Descripción | Cantidad | Precio unitario | Precio parcial
1 |  |  |  | Materiales
mt08aaa010a |  | m³ |  | Agua. | 0.006 | 8212 | 49
mt01arg005a |  | t |  | Arena de cantera, para mortero preparado en obra. | 0.007 | 94349 | 660
mt08cem000p |  | kg |  | Cemento gris en bolsas. | 2.25 | 1051 | 2365
mt08adt010 |  | kg |  | Aditivo hidrófugo para impermeabilización de morteros u hormigones. | 0.045 | 6569 | 296
mt20wwa040 |  | kg |  | Adhesivo cementoso flexible y de gran adherencia, C2 S2. | 0.96 | 4187 | 4020
mt20aho030d |  | Ud |  | Cubrepilar de hormigón polímero de superficie pulida, de color gris, de 500x500 mm, con anclaje metálico de acero inoxidable y grava adherida a la superficie en su cara inferior. | 1 | 625426 | 625426
[5 empty] | Subtotal materiales: |  | 632816
2 |  |  |  | Equipo y maquinaria
mq06hor010 |  | h |  | Hormigonera. | 0.006 | 7908 | 47
[5 empty] | Subtotal equipo y maquinaria: |  | 47
3 |  |  |  | Mano de obra
mo020 |  | h |  | Oficial de construcción. | 0.337 | 38914 | 13114
mo113 |  | h |  | Ayudante de construcción. | 0.391 | 23803 | 9307
[5 empty] | Subtotal mano de obra: |  | 22421
4 |  |  |  | Herramientas
|  | % |  | Herramientas | 2 | 655284 | 13106
Coste de mantenimiento decenal: 60.155G en los primeros 10 años. |  |  |  |  | Costos directos (1+2+3+4): |  | 668390