## Hoja 1
HRP040 | m |  | Vierteaguas de hormigón polímero.
Vierteaguas de hormigón polímero de superficie pulida, plano, con goterón, de 145x25 mm, con anclaje metálico de acero inoxidable y grava adherida a la superficie en su cara inferior y empotrado en las jambas; colocación con adhesivo cementoso flexible y de gran adherencia, C2 S2 sobre una capa de regularización de mortero de cemento, confeccionado en obra, con aditivo hidrófugo, dosaje 1:3, sobre el que se introducen los anclajes metálicos; y sellado de las juntas entre piezas y de las uniones con los muros con masilla de poliuretano, previa aplicación de la imprimación.
Código |  | Unidad |  | Descripción | Cantidad | Precio unitario | Precio parcial
1 |  |  |  | Materiales
mt08aaa010a |  | m³ |  | Agua. | 0.006 | 9276 | 56
mt01arg005a |  | t |  | Arena de cantera, para mortero preparado en obra. | 0.006 | 106727 | 640
mt08cem000p |  | kg |  | Cemento gris en bolsas. | 1.8 | 1187 | 2.137
mt08adt010 |  | kg |  | Aditivo hidrófugo para impermeabilización de morteros u hormigones. | 0.036 | 7421 | 267
mt20wwa040 |  | kg |  | Adhesivo cementoso flexible y de gran adherencia, C2 S2. | 1.08 | 5233 | 5.652
mt20vho010a |  | m |  | Vierteaguas de hormigón polímero de superficie pulida, plano, con goterón, de 145x25 mm, con anclaje metálico de acero inoxidable y grava adherida a la superficie en su cara inferior, suministrado en piezas de hasta 2 m de longitud. | 1.05 | 180029 | 189.03
mt20wwa025 |  | m |  | Perfil de espuma de polietileno, de 6 mm de diámetro, para relleno de juntas. | 0.145 | 4082 | 592
mt20wwa035 |  | Ud |  | Cartucho de 250 cm³ de imprimación para masillas. | 0.022 | 55997 | 1.232
mt20wwa030 |  | Ud |  | Cartucho de 310 cm³ de masilla de poliuretano impermeable. | 0.043 | 76617 | 3.295
[5 empty] | Subtotal materiales: |  | 202.901
2 |  |  |  | Equipo y maquinaria
mq06hor010 |  | h |  | Hormigonera eléctrica con una capacidad de amasado de 160 l. | 0.006 | 19690 | 118
[5 empty] | Subtotal equipo y maquinaria: |  | 118
3 |  |  |  | Mano de obra
mo020 |  | h |  | Oficial de construcción. | 0.28 | 71618 | 20.053
mo113 |  | h |  | Ayudante de construcción. | 0.322 | 44181 | 14.226
[5 empty] | Subtotal mano de obra: |  | 34.279
4 |  |  |  | Herramientas
|  | % |  | Herramientas | 2 | 237.298 | 4.746
Coste de mantenimiento decenal: 33.886G en los primeros 10 años. |  |  |  |  | Costos directos (1+2+3+4): |  | 242.044