## Hoja 1
HRX010 | Ud |  | Gárgola de acero inoxidable.
Gárgola de acero inoxidable AISI 304, formada por placa en L de 100x100 mm, y tubo de salida de 45 mm de diámetro y 250 mm de longitud; colocación con masilla de silicona neutra; y sellado e impermeabilización de la junta perimetral con masilla de poliuretano, previa aplicación de la imprimación.
Código |  | Unidad |  | Descripción | Cantidad | Precio unitario | Precio parcial
1 |  |  |  | Materiales
mt15sja100 |  | Ud |  | Cartucho de masilla de silicona neutra. | 0.3 | 32761 | 9.828
mt15res080a |  | Ud |  | Gárgola de acero inoxidable AISI 304, formada por placa en L de 100x100 mm, y tubo de salida de 45 mm de diámetro y 250 mm de longitud. | 1 | 1243920 | 1243920
mt20wwa035 |  | Ud |  | Cartucho de 250 cm³ de imprimación para masillas. | 0.016 | 55997 | 896
mt20wwa030 |  | Ud |  | Cartucho de 310 cm³ de masilla de poliuretano impermeable. | 0.032 | 76617 | 2.452
[5 empty] | Subtotal materiales: |  | 1257100
2 |  |  |  | Mano de obra
mo020 |  | h |  | Oficial de construcción. | 0.133 | 71618 | 9.525
mo113 |  | h |  | Ayudante de construcción. | 0.133 | 44181 | 5.876
[5 empty] | Subtotal mano de obra: |  | 15.401
3 |  |  |  | Herramientas
|  | % |  | Herramientas | 2 | 1272500 | 25.45
Coste de mantenimiento decenal: 181.712G en los primeros 10 años. |  |  |  |  | Costos directos (1+2+3): |  | 1297950