## Hoja 1
HRZ010 | m |  | Zócalo.
Zócalo de hormigón polímero de superficie pulida, color a elegir, de 5x50 cm.
Código |  | Unidad |  | Descripción | Cantidad | Precio unitario | Precio parcial
1 |  |  |  | Materiales
mt08aaa010a |  | m³ |  | Agua. | 0.006 | 8102 | 49
mt01arg005a |  | t |  | Arena de cantera, para mortero preparado en obra. | 0.007 | 92958 | 651
mt08cem000p |  | kg |  | Cemento gris en bolsas. | 2.25 | 1037 | 2.333
mt08adt010 |  | kg |  | Aditivo hidrófugo para impermeabilización de morteros u hormigones. | 0.045 | 6481 | 292
mt20wwa040 |  | kg |  | Adhesivo cementoso flexible y de gran adherencia. | 3 | 3953 | 11.859
mt20zhp010o |  | m |  | Zócalo de hormigón polímero de superficie pulida, color a elegir, de 5x50 cm, con anclaje metálico de acero inoxidable. | 1.05 | 491138 | 515.695
mt20wwa025 |  | m |  | Perfil de espuma de polietileno, de 6 mm de diámetro, para relleno de juntas. | 0.55 | 3083 | 1.696
mt20wwa035 |  | Ud |  | Bote de imprimación para masillas (250 cm³). | 0.052 | 42297 | 2.199
mt20wwa030 |  | Ud |  | Bote de masilla de poliuretano impermeable (310 cm³). | 0.103 | 41506 | 4.275
[5 empty] | Subtotal materiales: |  | 539.049
2 |  |  |  | Equipo y maquinaria
mq06hor010 |  | h |  | Hormigonera. | 0.006 | 7375 | 44
[5 empty] | Subtotal equipo y maquinaria: |  | 44
3 |  |  |  | Mano de obra
mo020 |  | h |  | Oficial de construcción. | 0.487 | 25706 | 12.519
mo113 |  | h |  | Ayudante de construcción. | 0.538 | 15596 | 8.39
[5 empty] | Subtotal mano de obra: |  | 20.909
4 |  |  |  | Herramientas
|  | % |  | Herramientas | 2 | 560.002 | 11.2
Coste de mantenimiento decenal: 91.392G en los primeros 10 años. |  |  |  |  | Costos directos (1+2+3+4): |  | 571.202