## Hoja 1
ICA020 | Ud | Calentador eléctrico instantáneo.
Calentador eléctrico instantáneo para el servicio de agua caliente sanitaria, mural vertical, potencia 18 kW, caudal 9,8 l/min, ajuste automático de la temperatura del agua en función del caudal, eficiencia energética clase A, perfil de consumo S, alimentación monofásica (230V/50Hz), de 472x236x136 mm. Incluso soporte y anclajes de fijación, llaves de corte de esfera y latiguillos flexibles, tanto en la entrada de agua como en la salida. Totalmente montado, conexionado y probado.
Código |  | Unidad | Descripción | Cantidad | Precio unitario | Precio parcial
1 |  |  | Materiales
mt38cej010fb |  | Ud | Calentador eléctrico instantáneo para el servicio de agua caliente sanitaria, mural vertical, potencia 18 kW, caudal 9,8 l/min, ajuste automático de la temperatura del agua en función del caudal, eficiencia energética clase A, perfil de consumo S, alimentación monofásica (230V/50Hz), de 472x236x136 mm. | 1 | 5971290 | 5971290
mt38tew010a |  | Ud | Latiguillo flexible de 20 cm y 1/2" de diámetro. | 2 | 80078 | 160.156
mt37sve010b |  | Ud | Válvula de esfera de latón niquelado para roscar de 1/2". | 2 | 49518 | 99.036
mt38www011 |  | Ud | Material auxiliar para instalaciones de agua caliente sanitaria | 1 | 14514 | 14.514
|  |  |  | Subtotal materiales: |  | 6245000
2 |  |  | Mano de obra
mo008 |  | h | Oficial plomero. | 0.86 | 59417 | 51.099
mo107 |  | h | Medio oficial plomero. | 0.86 | 37007 | 31.826
|  |  |  | Subtotal mano de obra: |  | 82.925
3 |  |  | Herramientas
|  | % | Herramientas | 2 | 6327920 | 126.558
Coste de mantenimiento decenal: 4.905.403G en los primeros 10 años. |  |  |  | Costos directos (1+2+3): |  | 6454480