## Hoja 1
ICA010 | Ud | Termo eléctrico.
Termo eléctrico para el servicio de agua caliente sanitaria, mural vertical, resistencia blindada, capacidad 75 l, potencia 2 kW, de 758 mm de altura y 450 mm de diámetro, formado por cuba de acero vitrificado, aislamiento de espuma de poliuretano, ánodo de sacrificio de magnesio. Incluso válvula de seguridad antirretorno, llaves de corte de esfera, latiguillos flexibles, tanto en la entrada de agua como en la salida. Totalmente montado, conexionado y probado.
Código |  | Unidad | Descripción | Cantidad | Precio unitario | Precio parcial
1 |  |  | Materiales
mt38tew021gg |  | Ud | Termo eléctrico para el servicio de agua caliente sanitaria, mural vertical, resistencia blindada, capacidad 75 l, potencia 2 kW, de 758 mm de altura y 450 mm de diámetro, formado por cuba de acero vitrificado, aislamiento de espuma de poliuretano, ánodo de sacrificio de magnesio. | 1 | 2121930 | 2121930
mt38tew010a |  | Ud | Latiguillo flexible de 20 cm y 1/2" de diámetro. | 2 | 83734 | 167.468
mt37sve010b |  | Ud | Válvula de esfera de latón niquelado para roscar de 1/2". | 2 | 51779 | 103.558
mt37svs050a |  | Ud | Válvula de seguridad antirretorno, de latón cromado, con rosca de 1/2" de diámetro, tarada a 8 bar de presión, con maneta de purga. | 1 | 65313 | 65.313
mt38www011 |  | Ud | Material auxiliar para instalaciones de agua caliente sanitaria | 1 | 15177 | 15.177
|  |  |  | Subtotal materiales: |  | 2473450
2 |  |  | Mano de obra
mo008 |  | h | Oficial plomero. | 0.983 | 73602 | 72.351
mo107 |  | h | Medio oficial plomero. | 0.983 | 45831 | 45.052
|  |  |  | Subtotal mano de obra: |  | 117.403
3 |  |  | Herramientas
|  | % | Herramientas | 2 | 2590850 | 51.817
Coste de mantenimiento decenal: 2.008.428G en los primeros 10 años. |  |  |  | Costos directos (1+2+3): |  | 2642670