## Hoja 1
ICD114 | Ud |  | Tubo buzo.
Tubo buzo de 2 m de longitud, de PVC, serie B, de 110 mm de diámetro, para detectar cualquier acumulación de combustible o de agua en el fondo del foso.
Código |  | Unidad |  | Descripción | Cantidad | Precio unitario | Precio parcial
1 |  |  |  | Materiales
mt36tie400f |  | Ud |  | Material auxiliar para montaje y sujeción a la obra de las tuberías de PVC, serie B, de 110 mm de diámetro. | 2 | 8384 | 16.768
mt36tie010fc |  | m |  | Tubo de PVC, serie B, de 110 mm de diámetro y 3,2 mm de espesor, con extremo abocardado, con el precio incrementado el 10% en concepto de accesorios y piezas especiales. | 2 | 61482 | 122.964
mt11var009 |  | l |  | Líquido limpiador para pegado mediante adhesivo de tubos y accesorios de PVC. | 0.008 | 393551 | 3.148
mt11var010 |  | l |  | Adhesivo para tubos y accesorios de PVC. | 0.004 | 501569 | 2.006
[5 empty] | Subtotal materiales: |  | 144.886
2 |  |  |  | Mano de obra
mo004 |  | h |  | Oficial calefactor. | 0.377 | 73602 | 27.748
mo103 |  | h |  | Medio oficial calefactor. | 0.377 | 45831 | 17.278
[5 empty] | Subtotal mano de obra: |  | 45.026
3 |  |  |  | Herramientas
|  | % |  | Herramientas | 2 | 189.912 | 3.798
Coste de mantenimiento decenal: 9.686G en los primeros 10 años. |  |  |  |  | Costos directos (1+2+3): |  | 193.71