## Hoja 1
ICD130 | Ud |  | Válvula de pie.
Válvula de pie de doble clapeta, de latón y asiento de EPDM, para roscar, de 2".
Código |  | Unidad |  | Descripción | Cantidad | Precio unitario | Precio parcial
1 |  |  |  | Materiales
mt38dep008a |  | Ud |  | Válvula de pie de doble clapeta, de latón y asiento de EPDM, para roscar, de 2", con filtro de acero inoxidable. | 1 | 899537 | 899.537
[5 empty] | Subtotal materiales: |  | 899.537
2 |  |  |  | Mano de obra
mo004 |  | h |  | Oficial calefactor. | 0.188 | 73602 | 13.837
mo103 |  | h |  | Medio oficial calefactor. | 0.188 | 45831 | 8.616
[5 empty] | Subtotal mano de obra: |  | 22.453
3 |  |  |  | Herramientas
|  | % |  | Herramientas | 2 | 921.99 | 18.44
Coste de mantenimiento decenal: 159.873G en los primeros 10 años. |  |  |  |  | Costos directos (1+2+3): |  | 940.43