## Hoja 1
ICE024 | Ud |  | Accesorio para tubería de distribución de agua para sistema de calefacción y refrigeración por techo radiante.
Tee 90° de latón, de 20x9,9x20 mm.
Código |  | Unidad |  | Descripción | Cantidad | Precio unitario | Precio parcial
1 |  |  |  | Materiales
mt38etu108a |  | Ud |  | Tee 90° de latón, de 20x9,9x20 mm, sistema de unión Quick and Easy, incluso anillos. | 1 | 148844 | 148.844
[5 empty] | Subtotal materiales: |  | 148.844
2 |  |  |  | Mano de obra
mo103 |  | h |  | Medio oficial calefactor. | 0.012 | 42708 | 512
[5 empty] | Subtotal mano de obra: |  | 512
3 |  |  |  | Herramientas
|  | % |  | Herramientas | 2 | 149.356 | 2.987
Coste de mantenimiento decenal: 12.187G en los primeros 10 años. |  |  |  |  | Costos directos (1+2+3): |  | 152.343