## Hoja 1
ICE155 | Ud |  | Equipo de regulación y control de zona.
Sistema para control de la temperatura del agua de impulsión por accionamiento de la válvula motorizada de 3 vías, control de la caldera, de la producción de agua caliente sanitaria y de la bomba de circulación y programación semanal con 9 horarios preconfigurados y 4 horarios de libre programación, en instalaciones de calefacción, formado por central de control, sonda de temperatura de impulsión y sonda de temperatura exterior, y válvula de asiento de 2 vías, de 3/4" de diámetro. Totalmente montado, conexionado y probado.
Código |  | Unidad |  | Descripción | Cantidad | Precio unitario | Precio parcial
1 |  |  |  | Materiales
mt38esu083a |  | Ud |  | Válvula de asiento de 2 vías, de 3/4" de diámetro. | 1 | 1066770 | 1066770
mt38esu058a |  | Ud |  | Sistema para control de la temperatura del agua de impulsión por accionamiento de la válvula motorizada de 3 vías, control de la caldera, de la producción de agua caliente sanitaria y de la bomba de circulación y programación semanal con 9 horarios preconfigurados y 4 horarios de libre programación, en instalaciones de calefacción, formado por central de control, sonda de temperatura de impulsión y sonda de temperatura exterior. | 1 | 3829690 | 3829690
[5 empty] | Subtotal materiales: |  | 4896460
2 |  |  |  | Mano de obra
mo004 |  | h |  | Oficial calefactor. | 0.872 | 68579 | 59.8
mo103 |  | h |  | Medio oficial calefactor. | 0.872 | 42708 | 37.241
[5 empty] | Subtotal mano de obra: |  | 97.041
3 |  |  |  | Herramientas
|  | % |  | Herramientas | 2 | 4993500 | 99.87
Coste de mantenimiento decenal: 254.669G en los primeros 10 años. |  |  |  |  | Costos directos (1+2+3): |  | 5093370