## Hoja 1
ICF110 | Ud |  | Aerotermo.
Aerotermo de agua caliente, para instalación solar térmica, alimentación trifásica a 400 V, potencia disipadora de 56 kW, con un ventilador de 780 W de potencia, adecuado para funcionar con solución agua-glicol de hasta el 40% de anticongelante puro, de alta resistencia a la corrosión. Totalmente montado, conexionado y puesto en marcha por la empresa instaladora para la comprobación de su correcto funcionamiento.
Código |  | Unidad |  | Descripción | Cantidad | Precio unitario | Precio parcial
1 |  |  |  | Materiales
mt38csj600aa |  | Ud |  | Aerotermo de agua caliente, para instalación solar térmica, alimentación trifásica a 400 V, potencia disipadora de 56 kW, con un ventilador de 780 W de potencia, adecuado para funcionar con solución agua-glicol de hasta el 40% de anticongelante puro, de alta resistencia a la corrosión. | 1 | 19645600 | 19645600
[5 empty] | Subtotal materiales: |  | 19645600
2 |  |  |  | Mano de obra
mo005 |  | h |  | Oficial instalador de aire acondicionado. | 3.739 | 73602 | 275.198
mo104 |  | h |  | Medio oficial instalador de aire acondicionado. | 3.739 | 45831 | 171.361
[5 empty] | Subtotal mano de obra: |  | 446.559
3 |  |  |  | Herramientas
|  | % |  | Herramientas | 2 | 20092200 | 401.844
Coste de mantenimiento decenal: 5.738.332G en los primeros 10 años. |  |  |  |  | Costos directos (1+2+3): |  | 20494000