## Hoja 1
ICH010 | Ud | Chimenea francesa.
Chimenea francesa "in situ", compuesta de hogar abierto de ladrillo cerámico refractario asentado con mortero refractario y campana de ladrillo cerámico hueco revestido de yeso.
Código |  | Unidad | Descripción | Cantidad | Precio unitario | Precio parcial
1 |  |  | Materiales
mt05mre010k |  | Ud | Ladrillo cerámico refractario, 25x12x4 cm. | 200 | 6127 | 1225400
mt09moc150b |  | kg | Mortero refractario, compuesto por cemento aluminoso, aditivos y agregados silíceos. | 0.13 | 3544 | 461
mt04lvc010a |  | Ud | Ladrillo cerámico hueco sencillo, para revestir, 24x11,5x4 cm, densidad 780 kg/m³. | 135 | 1383 | 186.705
mt04lvc010d |  | Ud | Ladrillo cerámico hueco triple, para revestir, 24x11,5x11,5 cm, densidad 780 kg/m³. | 23 | 2213 | 50.899
mt08aaa010a |  | m³ | Agua. | 0.035 | 9226 | 323
mt01arg005a |  | t | Arena de cantera, para mortero preparado en obra. | 0.286 | 106133 | 30.354
mt08cem000p |  | kg | Cemento gris en bolsas. | 43.9 | 1181 | 51.846
mt09pye010a |  | m³ | Pasta de yeso para aplicación en capa fina C6. | 0.03 | 852916 | 25.587
mt09pye010b |  | m³ | Pasta de yeso de construcción B1. | 0.17 | 759796 | 129.165
mt38www020 |  | Ud | Corta fuegos regulable de chapa de acero. | 1 | 564627 | 564.627
mt38www010 |  | Ud | Material auxiliar para instalaciones de calefacción. | 2 | 17294 | 34.588
|  |  |  | Subtotal materiales: |  | 2299960
2 |  |  | Equipo y maquinaria
mq06hor010 |  | h | Hormigonera eléctrica con una capacidad de amasado de 160 l. | 0.142 | 19436 | 2.76
|  |  |  | Subtotal equipo y maquinaria: |  | 2.76
3 |  |  | Mano de obra
mo020 |  | h | Oficial de construcción. | 27.023 | 66739 | 1803500
mo113 |  | h | Ayudante de construcción. | 28.749 | 41173 | 1183670
mo033 |  | h | Oficial yesista. | 2.702 | 66739 | 180.329
mo071 |  | h | Medio oficial yesista. | 1.351 | 42789 | 57.809
|  |  |  | Subtotal mano de obra: |  | 3225310
4 |  |  | Herramientas
|  | % | Herramientas | 2 | 5528020 | 110.56
Coste de mantenimiento decenal: 958.559G en los primeros 10 años. |  |  |  | Costos directos (1+2+3+4): |  | 5638580