## Hoja 1
ICH015 | Ud | Chimenea prefabricada.
Chimenea de hogar abierto a leña, potencia 7 kW, color negro.
Código |  | Unidad | Descripción | Cantidad | Precio unitario | Precio parcial
1 |  |  | Materiales
mt38chf015a |  | Ud | Chimenea de hogar abierto a leña, de carga frontal, potencia 7 kW (6.020 kcal/h), color negro, de chapa de acero, con pie, paneles de hierro fundido en el fondo y laterales del hogar, cajón recoge cenizas, embellecedor del ducto de evacuación de los productos de la combustión y remate superior para fijación a techo con rejilla de ventilación. | 1 | 13313800 | 13313800
mt38www010 |  | Ud | Material auxiliar para instalaciones de calefacción. | 1 | 17584 | 17.584
|  |  |  | Subtotal materiales: |  | 13331300
2 |  |  | Mano de obra
mo004 |  | h | Oficial calefactor. | 0.983 | 73602 | 72.351
mo103 |  | h | Medio oficial calefactor. | 0.983 | 45831 | 45.052
|  |  |  | Subtotal mano de obra: |  | 117.403
3 |  |  | Herramientas
|  | % | Herramientas | 2 | 13448700 | 268.975
Coste de mantenimiento decenal: 2.332.012G en los primeros 10 años. |  |  |  | Costos directos (1+2+3): |  | 13717700