## Hoja 1
ICH020 | Ud | Hogar.
Hogar abierto a leña, potencia 9 kW, color negro.
Código |  | Unidad | Descripción | Cantidad | Precio unitario | Precio parcial
1 |  |  | Materiales
mt38chf020a |  | Ud | Hogar abierto a leña, de carga frontal, potencia 9 kW (7.717 kcal/h), color negro, de fundición, con cajón recoge cenizas y sistema de regulación de salida de humos. | 1 | 6960420 | 6960420
mt38www010 |  | Ud | Material auxiliar para instalaciones de calefacción. | 1 | 17584 | 17584
|  |  |  | Subtotal materiales: |  | 6978004
2 |  |  | Mano de obra
mo004 |  | h | Oficial calefactor. | 0.614 | 73602 | 45192
mo103 |  | h | Medio oficial calefactor. | 0.614 | 45831 | 28140
|  |  |  | Subtotal mano de obra: |  | 73332
3 |  |  | Herramientas
|  | % | Herramientas | 2 | 7051336 | 141027
Coste de mantenimiento decenal: 1.222.701G en los primeros 10 años. |  |  |  | Costos directos (1+2+3): |  | 7192363