## Hoja 1
ICN013 | Ud | Válvula de expansión electrónica.
Válvula de expansión electrónica, de 1 salidas, capacidad de la unidad interior conectada aguas abajo menor o igual a 3,6 kW.
Código |  |  | Unidad | Descripción | Cantidad | Precio unitario | Precio parcial
1 |  |  |  | Materiales
mt42sam018aah |  |  | Ud | Válvula de expansión electrónica, de 1 salidas, capacidad de la unidad interior conectada aguas abajo menor o igual a 3,6 kW. | 1 | 2007330 | 2007330
[5 empty] | Subtotal materiales: |  | 2007330
2 |  |  |  | Mano de obra
mo005 |  |  | h | Oficial instalador de aire acondicionado. | 0.061 | 68579 | 4183
mo104 |  |  | h | Medio oficial instalador de aire acondicionado. | 0.061 | 42708 | 2605
[5 empty] | Subtotal mano de obra: |  | 6788
3 |  |  |  | Herramientas
|  |  | % | Herramientas | 2 | 2014118 | 40282
Coste de mantenimiento decenal: 719.041G en los primeros 10 años. |  |  |  |  | Costos directos (1+2+3): |  | 2054400