## Hoja 1
ICQ035 | Ud |  | Sistema adicional de alimentación con elevación vertical, para caldera de biomasa.
Sistema adicional de alimentación con elevación vertical y doble tramo horizontal formado por kit básico para accionamiento de los transportadores helicoidales sinfín, tablero eléctrico, transportadores helicoidales sinfín formados por tubo 220 mm de diámetro y tornillos sinfín sin eje de 180 mm de diámetro, uno de ellos horizontal inferior de 4 m de longitud, otro vertical de 7 m de altura y otro horizontal superior de 2 m de longitud. Incluso accesorios para la conexión con el sistema de extracción del silo y con la caldera. Totalmente montado, conexionado y probado.
Código |  | Unidad |  | Descripción | Cantidad | Precio unitario | Precio parcial
1 |  |  |  | Materiales
mt38cbh196a |  | Ud |  | Kit básico para accionamiento de los transportadores helicoidales sinfín, formado por 3 motores de 1,5 kW cada uno, tornillo sinfín sin eje de 180 mm de diámetro y tubo de 220 mm de diámetro, interruptores final de carrera y pieza de conexión para el sistema de descarga y piezas de transición entre transportadores helicoidales sinfín, para sistema adicional de alimentación con elevación vertical y doble tramo horizontal. | 1 | 69453700 | 69453700
mt38cbh215b |  | Ud |  | Transportador helicoidal sinfín de 1 m de longitud, formado por tubo de 220 mm de diámetro y tornillo sinfín de 180 mm de diámetro. | 5 | 3271950 | 16359800
mt38cbh215c |  | Ud |  | Transportador helicoidal sinfín de 1,5 m de longitud, formado por tubo de 220 mm de diámetro y tornillo sinfín de 180 mm de diámetro. | 4 | 3713570 | 14854300
mt38cbh072a |  | Ud |  | Tubo de conexión, para sistema de alimentación de caldera de biomasa. | 1 | 812970 | 812.97
mt38cbh074b |  | Ud |  | Conexión de tubo de 195 mm de diámetro, para sistema de alimentación de caldera de biomasa. | 3 | 812970 | 2438910
mt38cbh071c |  | Ud |  | Brida para conexión de tubo vertical de 195 mm de diámetro, para sistema de alimentación de caldera de biomasa. | 2 | 722640 | 1445280
mt38cbh073b |  | m |  | Tubo de 195 mm de diámetro, para sistema de alimentación de caldera de biomasa. | 2 | 1094000 | 2187990
mt38cbh025c |  | Ud |  | Tablero eléctrico para 3 motores. | 1 | 19842500 | 19842500
[5 empty] | Subtotal materiales: |  | 127395000
2 |  |  |  | Mano de obra
mo004 |  | h |  | Oficial calefactor. | 24.3 | 68579 | 1666460
mo103 |  | h |  | Medio oficial calefactor. | 24.3 | 42708 | 1037800
[5 empty] | Subtotal mano de obra: |  | 2704260
3 |  |  |  | Herramientas
|  | % |  | Herramientas | 2 | 130100000 | 2601990
Coste de mantenimiento decenal: 46.445.569G en los primeros 10 años. |  |  |  |  | Costos directos (1+2+3): |  | 132702000