## Hoja 1
ICR005 | Ud | Ventilador de impulso.
Ventilador helicoidal tubular de impulso con hélice reversible de aluminio, motor de una velocidad para alimentación trifásica a 400 V y 50 Hz de frecuencia, camisa de acero galvanizado en caliente, dos soportes de pie, dos silenciadores cilíndricos, dos rejillas de protección y caja de bornes exterior, de 2790 r.p.m., potencia absorbida 0,75 kW, caudal máximo 4500 m³/h, nivel de presión sonora 71 dBA, para trabajar inmerso a 400°C durante dos horas. Incluso accesorios y elementos de fijación.
Código |  | Unidad | Descripción | Cantidad | Precio unitario | Precio parcial
1 |  |  | Materiales
mt42vsp340aa |  | Ud | Ventilador helicoidal tubular de impulso con hélice reversible de aluminio, motor de una velocidad para alimentación trifásica a 400 V y 50 Hz de frecuencia, camisa de acero galvanizado en caliente, dos soportes de pie, dos silenciadores cilíndricos, dos rejillas de protección y caja de bornes exterior, de 2790 r.p.m., potencia absorbida 0,75 kW, caudal máximo 4500 m³/h, nivel de presión sonora 71 dBA, para trabajar inmerso a 400°C durante dos horas. | 1 | 38482600 | 38482600
mt42vsp950a |  | Ud | Accesorios y elementos de fijación de ventilador helicoidal tubular de impulso. | 1 | 1790510 | 1790510
|  |  |  | Subtotal materiales: |  | 40273100
2 |  |  | Mano de obra
mo011 |  | h | Oficial montador. | 4.949 | 68579 | 339.395
mo080 |  | h | Medio oficial montador. | 4.949 | 42789 | 211.765
|  |  |  | Subtotal mano de obra: |  | 551.16
3 |  |  | Herramientas
|  | % | Herramientas | 2 | 40824300 | 816.486
Coste de mantenimiento decenal: 39.558.729G en los primeros 10 años. |  |  |  | Costos directos (1+2+3): |  | 41640800