## Hoja 1
ICR015 | m | Ducto circular.
Ducto circular de pared simple helicoidal de acero galvanizado, de 100 mm de diámetro y 0,5 mm de espesor, suministrado en tramos de 3 ó 5 m, para instalaciones de ventilación y climatización. Incluso accesorios de montaje y elementos de fijación.
Código |  | Unidad | Descripción | Cantidad | Precio unitario | Precio parcial
1 |  |  | Materiales
mt42con200aa |  | m | Ducto circular de pared simple helicoidal de acero galvanizado, de 100 mm de diámetro y 0,5 mm de espesor, suministrado en tramos de 3 ó 5 m, para instalaciones de ventilación y climatización. | 1.05 | 33494 | 35.169
mt42con500b |  | Ud | Brida de 100 mm de diámetro y soporte de techo con varilla para fijación de ductos circulares de aire en instalaciones de ventilación y climatización. | 0.05 | 40820 | 2.041
|  |  |  | Subtotal materiales: |  | 37.21
2 |  |  | Mano de obra
mo013 |  | h | Oficial instalador de ductos de chapa metálica. | 0.062 | 73602 | 4.563
mo084 |  | h | Medio oficial instalador de ductos de chapa metálica. | 0.062 | 45914 | 2.847
|  |  |  | Subtotal mano de obra: |  | 7.41
3 |  |  | Herramientas
|  | % | Herramientas | 2 | 44.62 | 892
Coste de mantenimiento decenal: 7.737G en los primeros 10 años. |  |  |  | Costos directos (1+2+3): |  | 45.512