## Hoja 1
ICR018 | m | Ducto oblongo.
Ducto oblongo de pared simple helicoidal de acero galvanizado, de 360x80 mm y 0,6 mm de espesor, suministrado en tramos de 3 m, para instalaciones de ventilación y climatización. Incluso accesorios de montaje y elementos de fijación.
Código |  | Unidad | Descripción | Cantidad | Precio unitario | Precio parcial
1 |  |  | Materiales
mt42coa100aa |  | m | Ducto oblongo de pared simple helicoidal de acero galvanizado, de 360x80 mm y 0,6 mm de espesor, suministrado en tramos de 3 m, para instalaciones de ventilación y climatización. | 1.05 | 414741 | 435.478
mt42coa190a |  | Ud | Repercusión, por m, de material auxiliar para fijación de ductos oblongos de aire de 360x80 mm en instalaciones de ventilación y climatización. | 1 | 51308 | 51.308
|  |  |  | Subtotal materiales: |  | 486.786
2 |  |  | Mano de obra
mo013 |  | h | Oficial instalador de ductos de chapa metálica. | 0.062 | 73602 | 4.563
mo084 |  | h | Medio oficial instalador de ductos de chapa metálica. | 0.062 | 45914 | 2.847
|  |  |  | Subtotal mano de obra: |  | 7.41
3 |  |  | Herramientas
|  | % | Herramientas | 2 | 494.196 | 9.884
Coste de mantenimiento decenal: 85.694G en los primeros 10 años. |  |  |  | Costos directos (1+2+3): |  | 504.08