## Hoja 1
ICS045 | Ud | Vaso de expansión para circuito de agua caliente sanitaria
Vaso de expansión para agua caliente sanitaria de acero vitrificado, capacidad 24 l, presión máxima 10 bar. Incluso manómetro y elementos de montaje y conexión necesarios para su correcto funcionamiento.
Código |  | Unidad | Descripción | Cantidad | Precio unitario | Precio parcial
1 |  |  | Materiales
mt38vex020d |  | Ud | Vaso de expansión para agua caliente sanitaria de acero vitrificado, capacidad 24 l, presión máxima 10 bar. | 1 | 552016 | 552.016
mt42www040 |  | Ud | Manómetro con baño de glicerina y diámetro de esfera de 100 mm, con toma vertical, para montaje roscado de 1/2", escala de presión de 0 a 5 bar. | 1 | 445628 | 445.628
|  |  |  | Subtotal materiales: |  | 997.644
2 |  |  | Mano de obra
mo004 |  | h | Oficial calefactor. | 0.99 | 68579 | 67.893
mo103 |  | h | Medio oficial calefactor. | 0.99 | 42708 | 42.281
|  |  |  | Subtotal mano de obra: |  | 110.174
3 |  |  | Herramientas
|  | % | Herramientas | 2 | 1107820 | 22.156
Coste de mantenimiento decenal: 192.096G en los primeros 10 años. |  |  |  | Costos directos (1+2+3): |  | 1129970