## Hoja 1
ICS110 | Ud |  | Grupo hidráulico para circuito de calefacción.
Equipo premontado de impulsión para circuito de mezcla con regulación a punto fijo de la temperatura, DN 25 mm, con bomba de circulación electrónica, válvula mezcladora de 3 vías, con cabezal termostático, termostato de seguridad, llaves de corte de esfera con termómetros en impulsión y en retorno, llaves de corte en impulsión y en retorno, válvula de retención en retorno y carcasa de polietileno expandido de 15 mm de espesor para aislamiento térmico.
Código |  | Unidad |  | Descripción | Cantidad | Precio unitario | Precio parcial
1 |  |  |  | Materiales
mt38alb810a |  | Ud |  | Equipo premontado de impulsión para circuito de mezcla con regulación a punto fijo de la temperatura, DN 25 mm, con bomba de circulación electrónica, válvula mezcladora de 3 vías, con cabezal termostático, termostato de seguridad, llaves de corte de esfera con termómetros en impulsión y en retorno, llaves de corte en impulsión y en retorno, válvula de retención en retorno y carcasa de polietileno expandido de 15 mm de espesor para aislamiento térmico. | 1 | 7797310 | 7797310
[5 empty] | Subtotal materiales: |  | 7797310
2 |  |  |  | Mano de obra
mo011 |  | h |  | Oficial montador. | 0.247 | 68579 | 16.939
mo080 |  | h |  | Medio oficial montador. | 0.247 | 42789 | 10.569
[5 empty] | Subtotal mano de obra: |  | 27.508
3 |  |  |  | Herramientas
|  | % |  | Herramientas | 2 | 7824820 | 156.496
Coste de mantenimiento decenal: 3.751.219G en los primeros 10 años. |  |  |  |  | Costos directos (1+2+3): |  | 7981320