## Hoja 1
ICS113 | Ud |  | Grupo hidráulico para circuitos de calefacción, con intercambiador para producción de agua caliente sanitaria
Estación de transferencia para circuitos de calefacción por radiadores o con fancoils y agua caliente sanitaria instantánea, caudal de 19 l/min, de 580x280x390 mm, con intercambiador de placas, válvula de control proporcional de caudal para prioridad de agua caliente sanitaria, válvula reguladora de presión diferencial, conexiones y carcasa con aislamiento térmico de EPP.
Código |  | Unidad |  | Descripción | Cantidad | Precio unitario | Precio parcial
1 |  |  |  | Materiales
mt38eup110a |  | Ud |  | Estación de transferencia para circuitos de calefacción por radiadores o con fancoils y agua caliente sanitaria instantánea, caudal de 19 l/min, de 580x280x390 mm, con intercambiador de placas, válvula de control proporcional de caudal para prioridad de agua caliente sanitaria, válvula reguladora de presión diferencial, conexiones y carcasa con aislamiento térmico de EPP. | 1 | 21353000 | 21353000
[5 empty] | Subtotal materiales: |  | 21353000
2 |  |  |  | Mano de obra
mo004 |  | h |  | Oficial calefactor. | 0.99 | 68579 | 67.893
mo103 |  | h |  | Medio oficial calefactor. | 0.99 | 42708 | 42.281
[5 empty] | Subtotal mano de obra: |  | 110.174
3 |  |  |  | Herramientas
|  | % |  | Herramientas | 2 | 21463200 | 429.264
[5 empty] | Costos directos (1+2+3): |  | 21892400