## Hoja 1
ICS120 | Ud |  | Separador hidráulico.
Separador hidráulico para ser instalado en instalaciones de calefacción o refrigeración donde haya instalada una bomba de circulación principal y dos o más bombas de circulación secundarias, diámetro nominal 1", para un caudal máximo recomendado de 2,1 m³/h, compuesto de un cuerpo central con cuatro conexiones laterales para la conexión al circuito primario y al circuito secundario, purgador de aire y carcasa de polipropileno expandido para aislamiento térmico; con soporte para fijación mural.
Código |  | Unidad |  | Descripción | Cantidad | Precio unitario | Precio parcial
1 |  |  |  | Materiales
mt38alb670a |  | Ud |  | Separador hidráulico para ser instalado en instalaciones de calefacción o refrigeración donde haya instalada una bomba de circulación principal y dos o más bombas de circulación secundarias, diámetro nominal 1", para un caudal máximo recomendado de 2,1 m³/h, compuesto de un cuerpo central con cuatro conexiones laterales para la conexión al circuito primario y al circuito secundario, purgador de aire y carcasa de polipropileno expandido para aislamiento térmico. | 1 | 4388440 | 4388440
mt38alb671a |  | Ud |  | Soporte para fijación mural, para separador hidráulico de 1" de diámetro nominal, con tornillería. | 1 | 149536 | 149536
[5 empty] | Subtotal materiales: |  | 4537976
2 |  |  |  | Mano de obra
mo011 |  | h |  | Oficial montador. | 0.247 | 73602 | 18180
mo080 |  | h |  | Medio oficial montador. | 0.247 | 45914 | 11341
[5 empty] | Subtotal mano de obra: |  | 29521
3 |  |  |  | Herramientas
|  | % |  | Herramientas | 2 | 4567497 | 91350
Coste de mantenimiento decenal: 2.189.656G en los primeros 10 años. |  |  |  |  | Costos directos (1+2+3): |  | 4658847