## Hoja 1
ICU018 | Ud |  | Pilote geotérmico.
Tubería para formación de pilote geotérmico, formada por tubo de polietileno reticulado (PE-Xa), de 25 mm de diámetro exterior y 2,3 mm de espesor, SDR11, con pies para unión en U de tubos, distanciadores para tubos, latiguillos de fijación a la armadura del pilote (no incluida en este precio), curvatubos de plástico, tapones para los tubos.
Código |  | Unidad |  | Descripción | Cantidad | Precio unitario | Precio parcial
1 |  |  |  | Materiales
mt37tpu075bc |  | m |  | Tubo de polietileno reticulado (PE-Xa), de 25 mm de diámetro exterior y 2,3 mm de espesor, SDR11, según ISO 15875-2, con el precio incrementado el 10% en concepto de accesorios y piezas especiales. | 82 | 43734 | 3586190
mt37sgu031a |  | Ud |  | Distanciador para tubos de 25 mm de diámetro. | 12 | 72481 | 869.772
mt37sgu030a |  | Ud |  | Pie de polietileno de alta densidad (PE 100), para unión en U de tubos, electrosoldable. | 4 | 931975 | 3727900
mt37tpu705a |  | Ud |  | Latiguillo de poliamida para fijación de la tubería. | 80 | 817 | 65.36
mt37sgu035b |  | Ud |  | Curvatubos de plástico, de 25 mm de diámetro. | 8 | 62653 | 501.224
mt37sgu033b |  | Ud |  | Tapón para tubo de polietileno reticulado (PE-Xa) de 25 mm de diámetro, SDR11. | 8 | 18651 | 149.208
[5 empty] | Subtotal materiales: |  | 8899650
2 |  |  |  | Mano de obra
mo004 |  | h |  | Oficial calefactor. | 1.175 | 73602 | 86.482
mo103 |  | h |  | Medio oficial calefactor. | 1.175 | 45831 | 53.851
[5 empty] | Subtotal mano de obra: |  | 140.333
3 |  |  |  | Herramientas
|  | % |  | Herramientas | 2 | 9039990 | 180.8
Coste de mantenimiento decenal: 461.039G en los primeros 10 años. |  |  |  |  | Costos directos (1+2+3): |  | 9220790