## Hoja 1
ICX050 | Ud |  | Concentrador de datos para medidores de energía o de agua.
Concentrador de datos para lectura a distancia de los medidores de energía o de agua de un máximo de 20 viviendas, con bus de comunicación M-Bus, pantalla y teclado, montaje en carril DIN, de 105x94x58 mm. Totalmente montado, conexionado y probado.
Código |  | Unidad |  | Descripción | Cantidad | Precio unitario | Precio parcial
1 |  |  |  | Materiales
mt38alb735a |  | Ud |  | Concentrador de datos para lectura a distancia de los medidores de energía o de agua de un máximo de 20 viviendas, con bus de comunicación M-Bus, pantalla y teclado, montaje en carril DIN, de 105x94x58 mm. | 1 | 16232100 | 16232100
mt35cun200a |  | m |  | Cable bus apantallado de 2 hilos, de 1 mm² de sección por hilo | 30 | 5147 | 154.41
[5 empty] | Subtotal materiales: |  | 16386500
2 |  |  |  | Mano de obra
mo005 |  | h |  | Oficial instalador de aire acondicionado. | 1.255 | 68579 | 86.066
mo104 |  | h |  | Medio oficial instalador de aire acondicionado. | 1.255 | 42708 | 53.599
[5 empty] | Subtotal mano de obra: |  | 139.665
3 |  |  |  | Herramientas
|  | % |  | Herramientas | 2 | 16526200 | 330.523
Coste de mantenimiento decenal: 5.899.843G en los primeros 10 años. |  |  |  |  | Costos directos (1+2+3): |  | 16856700