## Hoja 1
IEM052 | Ud |  | Pulsador empotrado, antivandálico.
Pulsador antivandálico, con grados de protección IP40 e IK07, gama media, intensidad asignada 10 AX, tensión asignada 250 V, con un contacto NA, con tecla simple, de color blanco y marco embellecedor para 1 elemento, de color blanco. Instalación empotrada. El precio no incluye la caja para mecanismo empotrado.
Código |  | Unidad |  | Descripción | Cantidad | Precio unitario | Precio parcial
1 |  |  |  | Materiales
mt33gmg420a |  | Ud |  | Pulsador antivandálico, con grados de protección IP40 e IK07, según IEC 60439, para empotrar, gama media, intensidad asignada 10 AX, tensión asignada 250 V, con un contacto NA, según EN 60669. | 1 | 47718 | 47.718
mt33gmg425a |  | Ud |  | Tecla simple antivandálica, con grados de protección IP40 e IK07, según IEC 60439, para pulsador, gama media, de color blanco. | 1 | 37870 | 37.87
mt33gmg960a |  | Ud |  | Marco embellecedor antivandálico, con grados de protección IP40 e IK07, según IEC 60439, para 1 elemento, gama media, de color blanco. | 1 | 68430 | 68.43
[5 empty] | Subtotal materiales: |  | 154.018
2 |  |  |  | Mano de obra
mo003 |  | h |  | Oficial electricista. | 0.246 | 73602 | 18.106
[5 empty] | Subtotal mano de obra: |  | 18.106
3 |  |  |  | Herramientas
|  | % |  | Herramientas | 2 | 172.124 | 3.442
Coste de mantenimiento decenal: 8.778G en los primeros 10 años. |  |  |  |  | Costos directos (1+2+3): |  | 175.566