## Hoja 1
IEO035 | Ud | Pieza para canal protectora para alojamiento de cables eléctricos y de telecomunicación.
Ángulo de PVC, color gris RAL 7035, de 16x16 mm.
Código |  |  | Unidad | Descripción | Cantidad | Precio unitario | Precio parcial
1 |  |  |  | Materiales
mt35une103aa |  |  | Ud | Ángulo de PVC, color gris RAL 7035, de 16x16 mm, para colocar a presión. | 1 | 18173 | 18.173
[5 empty] | Subtotal materiales: |  | 18.173
2 |  |  |  | Mano de obra
mo003 |  |  | h | Oficial electricista. | 0.068 | 73602 | 5.005
mo102 |  |  | h | Medio oficial electricista. | 0.068 | 45831 | 3.116
[5 empty] | Subtotal mano de obra: |  | 8.121
3 |  |  |  | Herramientas
|  |  | % | Herramientas | 2 | 26.294 | 526
Coste de mantenimiento decenal: 939G en los primeros 10 años. |  |  |  |  | Costos directos (1+2+3): |  | 26.82