## Hoja 1
IGA010 | Ud | Acometida de gas.
Acometida de gas, D=63 mm de polietileno de alta densidad PE 100, SDR11 de 8 m de longitud, con llave de acometida formada por válvula de esfera de latón niquelado de 2 1/2" alojada en registro prefabricada de polipropileno. El precio incluye la demolición y el levantado del firme existente y el conexionado con la red, pero no incluye la excavación ni el relleno principal.
Código |  |  | Unidad | Descripción | Cantidad | Precio unitario | Precio parcial
1 |  |  |  | Materiales
mt01ara010a |  |  | m³ | Arena con granulometría de 0 a 5 mm de diámetro, limpia. | 0.64 | 84789 | 54.265
mt43tpo011gg |  |  | m | Acometida de polietileno de alta densidad PE 100, SDR11, de 63 mm de diámetro exterior, con el precio incrementado el 30% en concepto de accesorios y piezas especiales. | 8 | 117835 | 942.68
mt10hmf130nwg |  |  | m³ | Hormigón masivo fck 200, tipo HM-20/P/19/I, elaborado en planta. | 0.747 | 832692 | 622.021
mt43www030b |  |  | Ud | Registro registrable de polipropileno, con fondo precortado, 40x40x40 cm, para instalaciones receptoras de gas. | 1 | 935626 | 935.626
mt11arp050e |  |  | Ud | Tapa de PVC, para registros de gas de 40x40 cm, con cierre hermético al paso de los olores mefíticos. | 1 | 605918 | 605.918
mt37sve010h |  |  | Ud | Válvula de esfera de latón niquelado para roscar de 2 1/2". | 1 | 867048 | 867.048
mt43tpo012e |  |  | m | Collarín de toma en carga, de PVC, para tubo de polietileno de alta densidad de 63 mm de diámetro exterior. | 1 | 55683 | 55.683
mt43www040 |  |  | Ud | Prueba de estanqueidad para instalación de gas. | 1 | 1086030 | 1086030
[5 empty] | Subtotal materiales: |  | 5169280
2 |  |  |  | Equipo y maquinaria
mq05pdm010b |  |  | h | Compresor portátil eléctrico 5 m³/min de caudal. | 2.782 | 44106 | 122.703
mq05mai030 |  |  | h | Martillo neumático. | 2.782 | 26080 | 72.555
[5 empty] | Subtotal equipo y maquinaria: |  | 195.258
3 |  |  |  | Mano de obra
mo020 |  |  | h | Oficial de construcción. | 3.948 | 71618 | 282.748
mo113 |  |  | h | Ayudante de construcción. | 7.746 | 44181 | 342.226
mo010 |  |  | h | Oficial instalador de gas. | 25.572 | 73602 | 1882150
mo109 |  |  | h | Medio oficial instalador de gas. | 12.91 | 45831 | 591.675
[5 empty] | Subtotal mano de obra: |  | 3098800
4 |  |  |  | Herramientas
|  |  | % | Herramientas | 4 | 8463340 | 338.533
Coste de mantenimiento decenal: 792.168G en los primeros 10 años. |  |  |  |  | Costos directos (1+2+3+4): |  | 8801870