## Hoja 1
IGA020 | Ud | Acometida interior de gas.
Acometida interior de gas, D=2" (50 mm) de acero, de 8 m de longitud, con llave de edificio vista formada por válvula de compuerta de latón fundido.
Código |  | Unidad | Descripción | Cantidad | Precio unitario | Precio parcial
1 |  |  | Materiales
mt08tan010gm |  | m | Tubo de acero negro, con soldadura longitudinal por resistencia eléctrica, serie M, de 2" DN 50 mm de diámetro y 3,6 mm de espesor, con el precio incrementado el 60% en concepto de accesorios y piezas especiales. | 8 | 110426 | 883.408
mt37svc010o |  | Ud | Válvula de compuerta de latón fundido, para roscar, de 2". | 1 | 310066 | 310.066
mt08tan320 |  | Ud | Material auxiliar para montaje y sujeción a la obra de las tuberías de acero negro. | 4.5 | 33395 | 150.278
|  |  |  | Subtotal materiales: |  | 1343750
2 |  |  | Mano de obra
mo010 |  | h | Oficial instalador de gas. | 2.83 | 73602 | 208.294
mo109 |  | h | Medio oficial instalador de gas. | 2.83 | 45831 | 129.701
|  |  |  | Subtotal mano de obra: |  | 337.995
3 |  |  | Herramientas
|  | % | Herramientas | 2 | 1681750 | 33.635
Coste de mantenimiento decenal: 154.384G en los primeros 10 años. |  |  |  | Costos directos (1+2+3): |  | 1715380