## Hoja 1
IGD120 | Ud | Depósito de gases licuados del petróleo (GLP), de superficie.
Depósito homologado de gases licuados del petróleo (GLP), de superficie, de chapa de acero, de 1000 mm de diámetro y 1470 mm de longitud, con una capacidad de 1000 litros. Incluso capó abatible, boca para la carga, indicador de nivel, tubo buzo para toma de gas en fase líquida, valvulería, manómetro, tapón de drenaje, accesorios de conexión, borne de toma de tierra y elementos de protección según normativa. El precio no incluye la obra civil ni la toma de tierra.
Código |  |  | Unidad | Descripción | Cantidad | Precio unitario | Precio parcial
1 |  |  |  | Materiales
mt43dep020aabb |  |  | Ud | Depósito homologado de gases licuados del petróleo (GLP), de superficie, de chapa de acero, de 1000 mm de diámetro y 1470 mm de longitud, con una capacidad de 1000 litros. Tratamiento exterior: granallado SA 2 1/2, imprimación antioxidante y acabado con esmalte de poliuretano color blanco. Incluso capó abatible, boca para la carga, indicador de nivel magnético, tubo buzo para toma de gas en fase líquida, valvulería, manómetro, tapón de drenaje, accesorios de conexión, borne de toma de tierra y elementos de protección según normativa. | 1 | 19395000 | 19395000
[5 empty] | Subtotal materiales: |  | 19395000
2 |  |  |  | Equipo y maquinaria
mq04cag010a |  |  | h | Camión con grúa de hasta 6 t. | 0.29 | 316091 | 91.666
[5 empty] | Subtotal equipo y maquinaria: |  | 91.666
3 |  |  |  | Mano de obra
mo010 |  |  | h | Oficial instalador de gas. | 12.551 | 73602 | 923.78
mo109 |  |  | h | Medio oficial instalador de gas. | 12.551 | 45831 | 575.222
[5 empty] | Subtotal mano de obra: |  | 1499000
4 |  |  |  | Herramientas
|  |  | % | Herramientas | 2 | 20985600 | 419.713
Coste de mantenimiento decenal: 4.923.229G en los primeros 10 años. |  |  |  |  | Costos directos (1+2+3+4): |  | 21405300