## Hoja 1
IGI025 | Ud |  | Colector.
Colector de cobre, con entrada de 3/4" de diámetro y cinco ramales 45° simples de 3/4" de diámetro, para unión roscada y manómetro de acero inoxidable. Incluso toma de tierra, elementos de montaje y demás accesorios necesarios para su correcto funcionamiento.
Código |  | Unidad |  | Descripción | Cantidad | Precio unitario | Precio parcial
1 |  |  |  | Materiales
mt43acc010f |  | Ud |  | Colector de cobre, con entrada de 3/4" de diámetro y cinco ramales 45° simples de 3/4" de diámetro, para unión roscada. | 1 | 992942 | 992.942
mt43acc020 |  | Ud |  | Manómetro de acero inoxidable para una presión de 0 a 600 mbar, de 100 mm de diámetro, rosca de conexión de 1/2" y precisión del 0,5%. | 1 | 989949 | 989.949
mt35ttc010a |  | m |  | Conductor de cobre desnudo, de 25 mm². | 2 | 13607 | 27.214
mt35ttc030 |  | Ud |  | Abrazadera de latón. | 1 | 14654 | 14.654
mt35tte010b |  | Ud |  | Electrodo para red de toma de tierra cobreado con 300 µm, fabricado en acero, de 15 mm de diámetro y 2 m de longitud. | 1 | 188402 | 188.402
[5 empty] | Subtotal materiales: |  | 2213160
2 |  |  |  | Mano de obra
mo010 |  | h |  | Oficial instalador de gas. | 0.393 | 73602 | 28.926
mo109 |  | h |  | Medio oficial instalador de gas. | 0.393 | 45831 | 18.011
[5 empty] | Subtotal mano de obra: |  | 46.937
3 |  |  |  | Herramientas
|  | % |  | Herramientas | 2 | 2260100 | 45.202
Coste de mantenimiento decenal: 161.371G en los primeros 10 años. |  |  |  |  | Costos directos (1+2+3): |  | 2305300