## Hoja 1
IGI025 | Ud | Colector.
Colector de cobre, con entrada de 3/4" de diámetro y seis ramales 45° simples de 1/2" de diámetro, para unión roscada, manómetro de acero inoxidable y llave de esfera de latón con mando de mariposa. Incluso toma de tierra, elementos de montaje y demás accesorios necesarios para su correcto funcionamiento.
Código |  | Unidad | Descripción | Cantidad | Precio unitario | Precio parcial
1 |  |  | Materiales
mt43acc010g |  | Ud | Colector de cobre, con entrada de 3/4" de diámetro y seis ramales 45° simples de 1/2" de diámetro, para unión roscada. | 1 | 1065030 | 1065030
mt43acc020 |  | Ud | Manómetro de acero inoxidable para una presión de 0 a 600 mbar, de 100 mm de diámetro, rosca de conexión de 1/2" y precisión del 0,5%. | 1 | 989949 | 989949
mt43acv060a |  | Ud | Llave de esfera de latón con mando de mariposa, con rosca cilíndrica GAS hembra-macho de 1/2" de diámetro, PN=5 bar. | 1 | 131885 | 131885
mt35ttc010a |  | m | Conductor de cobre desnudo, de 25 mm². | 2 | 13607 | 27214
mt35ttc030 |  | Ud | Abrazadera de latón. | 1 | 14654 | 14654
mt35tte010b |  | Ud | Electrodo para red de toma de tierra cobreado con 300 µm, fabricado en acero, de 15 mm de diámetro y 2 m de longitud. | 1 | 188402 | 188402
|  |  |  | Subtotal materiales: |  | 2417134
2 |  |  | Mano de obra
mo010 |  | h | Oficial instalador de gas. | 0.516 | 73602 | 37979
mo109 |  | h | Medio oficial instalador de gas. | 0.516 | 45831 | 23649
|  |  |  | Subtotal mano de obra: |  | 61628
3 |  |  | Herramientas
|  | % | Herramientas | 2 | 2478762 | 49575
Coste de mantenimiento decenal: 176.983G en los primeros 10 años. |  |  |  | Costos directos (1+2+3): |  | 2528337