## Hoja 1
IGI005 | m | Tubería para instalación interior de gas.
Tubería, para instalación interior de gas, formada por tubo de cobre estirado en frío sin soldadura, diámetro D=10/12 mm y 1 mm de espesor. Instalación en superficie. Incluso material auxiliar para montaje y sujeción a la obra, accesorios y piezas especiales colocados mediante soldadura fuerte por capilaridad.
Código |  | Unidad | Descripción | Cantidad | Precio unitario | Precio parcial
1 |  |  | Materiales
mt43tco400a |  | Ud | Material auxiliar para montaje y sujeción a la obra de las tuberías de cobre estirado en frío sin soldadura, diámetro D=10/12 mm. | 1 | 858 | 858
mt43tco010ad |  | m | Tubo de cobre estirado en frío sin soldadura, diámetro D=10/12 mm y 1 mm de espesor, con el precio incrementado el 15% en concepto de accesorios y piezas especiales. | 1 | 19740 | 19740
|  |  |  | Subtotal materiales: |  | 20598
2 |  |  | Mano de obra
mo010 |  | h | Oficial instalador de gas. | 0.16 | 73602 | 11776
mo109 |  | h | Medio oficial instalador de gas. | 0.16 | 45831 | 7333
|  |  |  | Subtotal mano de obra: |  | 19109
3 |  |  | Herramientas
|  | % | Herramientas | 2 | 39707 | 794
Coste de mantenimiento decenal: 3.645G en los primeros 10 años. |  |  |  | Costos directos (1+2+3): |  | 40501