## Hoja 1
IGW001 | Ud |  | Tallo normalizado para acometida de gas.
Tallo normalizado para acometida de gas, con transición de tubo de polietileno de 32 mm a tubo de acero de 1", con enlace monobloc y vaina metálica de protección del enlace rellena de resina de poliuretano como protección antihumedad.
Código |  | Unidad |  | Descripción | Cantidad | Precio unitario | Precio parcial
1 |  |  |  | Materiales
mt43tal010g |  | Ud |  | Tallo normalizado para acometida de gas, con transición de tubo de polietileno de 32 mm a tubo de acero de 1", con enlace monobloc y vaina metálica de protección del enlace rellena de resina de poliuretano como protección antihumedad. | 1 | 377642 | 377.642
[5 empty] | Subtotal materiales: |  | 377.642
2 |  |  |  | Mano de obra
mo010 |  | h |  | Oficial instalador de gas. | 0.123 | 73602 | 9.053
mo109 |  | h |  | Medio oficial instalador de gas. | 0.123 | 45831 | 5.637
[5 empty] | Subtotal mano de obra: |  | 14.69
3 |  |  |  | Herramientas
|  | % |  | Herramientas | 2 | 392.332 | 7.847
Coste de mantenimiento decenal: 68.030G en los primeros 10 años. |  |  |  |  | Costos directos (1+2+3): |  | 400.179