## Hoja 1
IGW008 | Ud |  | Regulador de gas natural.
Regulador de presión con válvula de seguridad por exceso de presión de 300 mbar de presión máxima y rearme manual, de 5 m³/h de caudal máximo, de 0,5 a 4 bar de presión de entrada y 150 mbar de presión de salida.
Código |  | Unidad |  | Descripción | Cantidad | Precio unitario | Precio parcial
1 |  |  |  | Materiales
mt43acr220a |  | Ud |  | Regulador de presión con válvula de seguridad por exceso de presión de 300 mbar de presión máxima y rearme manual, de 5 m³/h de caudal máximo, de 0,5 a 4 bar de presión de entrada y 150 mbar de presión de salida. | 1 | 294431 | 294.431
[5 empty] | Subtotal materiales: |  | 294.431
2 |  |  |  | Mano de obra
mo010 |  | h |  | Oficial instalador de gas. | 0.307 | 73602 | 22.596
mo109 |  | h |  | Medio oficial instalador de gas. | 0.307 | 45831 | 14.07
[5 empty] | Subtotal mano de obra: |  | 36.666
3 |  |  |  | Herramientas
|  | % |  | Herramientas | 2 | 331.097 | 6.622
Coste de mantenimiento decenal: 57.412G en los primeros 10 años. |  |  |  |  | Costos directos (1+2+3): |  | 337.719